## 004
ГОСТ 3.1404-86 Форма 3
Дубл.
Взам.
Подл.
[18 empty] | 1 |  |  | 1
Разраб. |  | №__
Проверил
Утвердил
|  |  |  | Корпус | [17 empty] | 025
Н. контр.
Наименование операции |  |  | Материал |  |  |  | Твердость |  |  | ЕВ | МД |  | Профиль и размеры |  |  |  |  | МЗ |  |  |  | КОИД
Фрезерная с ЧПУ |  |  | Сталь 45 ГОСТ 1050-88 |  |  |  | НВ197 |  |  | кг | 0,89 |  | 85х40х10 |  |  |  |  | 1,3 |  |  |  | 1
Оборудование, устройство ЧПУ |  |  | Обозначение программы |  |  |  | То | Тв |  |  | Т пз. |  | Тшт. |  | СОЖ
6Р13Ф3 |  |  | №5 | [11 empty] | RATAK
Р |  |  |  |  | ПИ | D или B |  |  | L |  |  | t |  | i | s |  | n |  | v
T01 | Патрон 7100-0011 ГОСТ 2675-80
О02 | 1. Установить(снять) и закрепить заготовку
О03 | 2. Ввести координаты нулевой точки станка (один раз на партию деталей)
О04 | 3. Ввести управляющую программу (один раз на партию деталей)
О05 | 4. Фрезеровать контур выдерживая размеры R9, R4,5, R4, 2,5
T06 | 2220-0289 Фреза Ø6 z=4 ВК8 ГОСТ 18372-73
Т07 | Шаблоны радиусные (1,0-7,0 мм); штангенциркуль ШЦЦ-I-125-0,01 ГОСТ 166-89
08 | 18 16 2,5 2
09
10 | Контроль исполнителем 100%, мастером 10%
11
12
13
ОК |  | Операционная карта | [17 empty] | 4